## Calculations
Variable | Unit | Description | Default Value
kbod (T) | 1/d | CBOD oxidation rate (Tcorrect = 1.047) | 0.12 | Paste values here:
ksbod (T) | 1/d | CBOD sedimentation rate (Tcorrect = 1.024) | 0 | Variable | Default Value | Temperature Correction |  | Oxidation
KsOxbod | mg-O2/L | Half-Saturation oxygen attenuation for CBOD oxidation | 0.5 | kbod (T) | 0.12 | kbod_tc | 0.15098 | 0.034313
|  |  |  | ksbod (T) | 0.1 | ksbod_tc | 0.11259
TwaterC | C | water temperature | 0.5 | KsOxbod | 0.6 |  |  | Sediment
DOX | mg-O2/L | Dissolved oxygen | 1.047 | TwaterC | 25 |  |  | 0.056295
CBOD | mg-O2/L | Carbonaceous Biological Oxygen Demand | 0.5 | DOX | 0.5
|  |  |  | CBOD | 0.5 |  |  | dCBODdt
use_DOX | no unit | true/false |  | use_DOX | TRUE |  |  | -0.090608
|  |  |  | dCBODdt | -0.090608

## Scenarios
Variable | Default Value | Variable | Default Value | Variable | Default Value | Variable | Default Value | Variable | Default Value | Variable | Default Value | Variable | Default Value | Variable | Default Value | Variable | Default Value | Variable | Default Value
kbod (T) | 0.12 | kbod (T) | 0.2 | kbod (T) | 0.12 | kbod (T) | 0.12 | kbod (T) | 0.12 | kbod (T) | 0.12 | kbod (T) | 0.12 | kbod (T) | 0.12 | kbod (T) | 0.2 | kbod (T) | 0.12
ksbod (T) | 0.1 | ksbod (T) | 0.1 | ksbod (T) | 0.05 | ksbod (T) | 0.1 | ksbod (T) | 0.1 | ksbod (T) | 0.1 | ksbod (T) | 0.1 | ksbod (T) | 0.1 | ksbod (T) | 0.1 | ksbod (T) | 0.1
KsOxbod | 0.5 | KsOxbod | 0.5 | KsOxbod | 0.5 | KsOxbod | 0.6 | KsOxbod | 0.5 | KsOxbod | 0.5 | KsOxbod | 0.5 | KsOxbod | 0.5 | KsOxbod | 0.5 | KsOxbod | 0.5
TwaterC | 25 | TwaterC | 25 | TwaterC | 25 | TwaterC | 25 | TwaterC | 15 | TwaterC | 25 | TwaterC | 25 | TwaterC | 25 | TwaterC | 25 | TwaterC | 25
DOX | 0.5 | DOX | 0.5 | DOX | 0.5 | DOX | 0.5 | DOX | 0.5 | DOX | 1 | DOX | 0.5 | DOX | 0.5 | DOX | 0.5 | DOX | 0.5
CBOD | 0.5 | CBOD | 0.5 | CBOD | 0.5 | CBOD | 0.5 | CBOD | 0.5 | CBOD | 0.5 | CBOD | 0.25 | CBOD | 0.5 | CBOD | 0.5 | CBOD | 100
use_DOX | TRUE | use_DOX | TRUE | use_DOX | TRUE | use_DOX | TRUE | use_DOX | TRUE | use_DOX | TRUE | use_DOX | TRUE | use_DOX | FALSE | use_DOX | FALSE | use_DOX | FALSE
dCBODdt | -0.09404 | dCBODdt | -0.1192 | dCBODdt | -0.065892 | dCBODdt | -0.090608 | dCBODdt | -0.068253 | dCBODdt | -0.10662 | dCBODdt | -0.04702 | dCBODdt | -0.13178 | dCBODdt | -0.18211 | dCBODdt | -26.3568